## Ведомость объемов работ 5 граф
Приложение№2 к Техническому заданию.
ВЕДОМОСТЬ ОБЪЕМОВ РАБОТ №
Демонтаж стационарной сети безопасности на трассе 9а в ФП "Бобровый лог"
№ пп | Наименование | Ед. изм. | Кол.
1 | 2 | 3 | 4
Раздел 1. Демонтажные работы
1 | Демонтаж сетки с сохранением материала примен. | 1 м2 | 600
2 | Демонтаж сетки скользящей с сохранением материала применит. | 1 м2 | 168.75
3 | Демонтаж стоек с сохранением материала | 1 т конструкций | 0,6 100*6/1000
4 | Разработка грунта в отвал экскаваторами типа "ATLAS", "VOLVO", "KOMATSU", "HITACHI", "LIEBHER" с ковшом вместимостью 0,5 (0,5-0,63) м3, группа грунтов 4 Разработка грунта вокруг габионов | 1000 м3 грунта | 0,027 (4,5*6) / 1000
5 | Демонтаж подпорных стенок из коробчатых габионов Разборка габионов | 10 м3 габионных конструкций | 2,025 (3,375*6) / 10
6 | Засыпка вручную траншей, пазух котлованов и ям, группа грунтов 3 Разравнивание на площадке грунта от габионов | 100 м3 грунта | 0,27 (4,5*6) / 100
7 | Погрузо-разгрузочные работы при автомобильных перевозках: Погрузкао с погрузкой вручную | 1 т груза | 2
8 | Перевозка грузов автомобилями-самосвалами грузоподъемностью 10 т работающих вне карьера на расстояние: I класс груза до 2 км | 1 т груза | 2
9 | Спецавтомашины грузоподъемностью до 8 т, вездеходы | маш.-ч | 5
Заместитель Генерального директора по произзводству-главный инженер ______________ А.Н. Павлив