## Ведомость объемов работ 5 граф
Приложение№2 к Техническому заданию.
ВЕДОМОСТЬ ОБЪЕМОВ РАБОТ №
На работы по демонтажу участка системы искуственного снегообразования на горнолыжной трассе 9а.
№ пп | Наименование | Ед. изм. | Кол.
1 | 2 | 3 | 4
Раздел 1. Демонтажные работы СИС
1 | Демонтаж оборудования на открытой площадке, масса оборудования 0,5 т(СНЕЖНОЕ РУЖЬЕ) | 1 шт. | 2
2 | ДеМонтаж опорных плит с обработанной поверхностью массой до 1,0 т(Фундамент для ружья) | 1 т конструкций | 1,44 0,72*2
3 | Демонтаж Шкаф (пульт) управления навесной, высота, ширина и глубина до 600х600х350 мм(щитки: электрический и распределительный) | 1 шт. | 2
4 | Демонтаж Щиты и пульты, масса до 50 кг(электранты) | 1 шт. | 2
5 | Снятие изоляции поверхностей трубопроводов штучными изделиями из пенополиуретана (полуцилиндрами и сегментами) | 1 м3 изоляции | 3.014
6 | Демонтаж стальных водопроводных труб НА ОПОРЫ с гидравлическим испытанием диаметром 150 мм | 1 км трубопровода | 0,15 150/1000
7 | Демонтаж Трубопровод из стальных труб с фланцами и сварными стыками на условное давление не более 10 МПа из готовых узлов и секций на эстакадах, кронштейнах и других специальных конструкциях, диаметр трубопровода наружный 108 мм (Воздуховод сжатого воздуха надземная прокладка) | 100 м трубопровода | 1,5 150 / 100
8 | Демонтаж опорных конструкций подвесок и хомутов для крепления трубопроводов внутри зданий и сооружений | 1 т конструкций | 0,40375 16,15*25/1000
9 | Демонтаж проводов из труб суммарным сечением до 6 мм2 Цифровой кабель связи ARCTIC EURO2 - 4х(2*0.75мм2) (кабель в трубе) | 100 м пучка проводов | 1,5 150 / 100
10 | Демонтаж проводов из труб суммарным сечением до 70 мм2 кабельной продукции ВВГ 4х25 (кабель в трубе) | 100 м пучка проводов | 1,5 150 / 100
11 | Демонтаж стальных труб, проложенных на скобах диаметром до 80 мм Ф65, Ф80 | 100 м труб | 3 (150+150) / 100
12 | Приварка фланцев к стальным трубопроводам диаметром 100 мм Приварка заглушки | 1 фланец | 4
13 | Разборка железобетонных фундаментов | 1 м3 | 1,66 0,83*2
14 | Перевозка грузов автомобилями-самосвалами грузоподъемностью 10 т работающих вне карьера на расстояние: I класс груза до 2 км | 1 т груза | 1,66 0,83*2
15 | Погрузо-разгрузочные работы при автомобильных перевозках: Погрузка мусора строительного с погрузкой вручную | 1 т груза | 5
16 | Спецавтомашины грузоподъемностью до 8 т, вездеходы прим (транспортировка оборудования на верх площадку К-1 -900м. оценочно 5часов с учетом погрузки - выгрузки. | маш.-ч | 5
Заместитель Генерального директора по произзводству-главный инженер ______________ А.Н. Павлив