## Ведомость объемов работ 6 граф
Приложение №1 к Техническому заданию
ВЕДОМОСТЬ ОБЪЕМОВ РАБОТ №1
Ремонт габионной подпорной стены КПП №2 .
№ пп | Наименование | Ед. изм. | Кол. | Обоснование | Примечание
1 | 2 | 3 | 4 | 5 | 6
Раздел 1. Ремонт
1 | Демонтаж подпорных стенок из коробчатых габионов | 10 м3 габионных конструкций | 0.25 | ТЕР30-08-047-01
2 | Устройство подстилающих и выравнивающих слоев оснований из щебня | 100 м3 материала основания (в плотном теле) | 0.03 | ТЕР27-04-001-04
3 | Щебень из природного камня для строительных работ марка 800, фракция 40-70 мм | м3 | 3.72 | ТСЦ-408-0016
4 | Устройство подпорных стенок из коробчатых габионов | 10 м3 габионных конструкций | 0.25 | ТЕР30-08-047-01