## Ведомость объемов работ 6 граф
Приложение №1 к Техническому заданию
ВЕДОМОСТЬ ОБЪЕМОВ РАБОТ
Ремонт брусчатого покрытия внутреннего двора здания по адресу г. Красноярск ул. Копылова 2,а.
№ пп | Наименование | Ед. изм. | Кол. | Примечание
1 | 2 | 3 | 4 | 6
Раздел 1. Демонтажные рабоиы
1 | Демонтаж покрытий из брусчатки | 100 м2 покрытия | 10,8 1080/100
2 | Демонтаж чугунных люков | 1 люк | 1
3 | Погрузо-разгрузочные работы при автомобильных перевозках: Погрузка мусора строительного с погрузкой экскаваторами емкостью ковша до 0,5 м3 | 1 т груза | 155,83 1080*144,29 /1000
4 | Перевозка грузов автомобилями-самосвалами грузоподъемностью 10 т работающих вне карьера на расстояние: I класс груза до 15 км | 1 т груза | 155,83 1080*144,29 /1000
Раздел 2. Монтажные работы
5 | Устройство подстилающих и выравнивающих слоев оснований из щебня (отмостка) | 100 м3 материала основания (в плотном теле) | 0,05011 50,11*0,1/100
6 | Готовые песчано-щебеночные смеси марка 800, размер зерен до 10 мм, сорт 8 (отмостка) | м3 | 6,5 5*1,3
7 | Установка бортовых камней бетонных при других видах покрытий (отмостка) | 100 м бортового камня | 0,5011 (42+2,6+0,55+2,5+1,23+1,23)/100
8 | Камни бортовые бетонные, марка 300 | м3 | 6,3 50*0,126
9 | Устройство бетонной подготовки (отмостка) | 100 м3 бетона, бутобетона и железобетона в деле | 0,05011 ((42+2,6+0,55+2,5+1,23+1,23)*1*0,1)/100
10 | Бетон тяжелый, крупность заполнителя 20 мм, класс В12,5 (М150) | м3 | 5
11 | Монтаж водоотводного желоба | м | 35
12 | Устройство подстилающих и выравнивающих слоев оснований из щебня | 100 м3 материала основания (в плотном теле) | 1,03 (1080-50)*0,1/100
13 | Готовые песчано-щебеночные смеси марка 800, размер зерен до 10 мм, сорт 8 | м3 | 133,9 103,00*1,3
14 | Устройство покрытий из брусчатки по готовому подстилающему слою с заполнением швов песком | 100 м2 покрытия | 10,3 (1080-50)/100
15 | Брусчатка вибропрессованная Домино | м2 | 1081,5 1080-50*1,05
16 | Установка люка | 1 шт. | 1